## STM32F103xx_LQFP48
Pins | Pin name | Type | I/O Level | Main | Alternate
[5 empty] | Default | Remap | Revision 1
1 | Vbat | S |  | Vbat |  |  | Vbat
2 | PC13-TAMPER-RTC | I/O |  | PC13 | TAMPER-RTC |  |  |  | Key
3 | PC14-OSS32_IN | I/O |  | PC14 | OSC32_IN |  |  |  | Up
4 | PC15-OSC32_OUT | I/O |  | PC15 | OSC32_OUT |  |  |  | Down
5 | OSC_IN | I |  | OSC_IN |  |  | OSC |  | Left
6 | OSC_OUT | O |  | OSC_OUT |  |  | OSC |  | Right
7 | NRST | I/O |  | NRST |  |  | RESET |  | Enter
8 | VSSA | S |  | VSSA |  |  | AGND |  | Escape
9 | VDDA | S |  | VDDA |  |  | ACC |  | Func1
10 | PA0-WKUP | I/O |  | PA0 | WKUP/USART2_CTS/ADC12_IN0/TIM2_CH1_ETR |  | Wakeup/KEY_ENTER |  | Func2
11 | PA1 | I/O |  | PA1 | USART2_RTS/ADC12_IN1/TIM2_CH2 |  | KEY_ESC
12 | PA2 | I/O |  | PA2 | USART2_TX/ADC12_IN2/TIM2_CH3 |  | UART2_TX(RPI)
13 | PA3 | I/O |  | PA3 | USART2_RX/ADC12_IN3/TIM2_CH4 |  | UART2_RX(RPI)
14 | PA4 | I/O |  | PA4 | SP1I_NSS/USART2_CK/ADC12_IN4 |  | ADC_BATTERY
15 | PA5 | I/O |  | PA5 | SPI1_SCK/ADC12_IN5 |  | SPI1_SCK
16 | PA6 | I/O |  | PA6 | SPI1_MISO/ADC12_IN6/TIM3_CH1 | TIM1_BKIN | SPI1_MISO |  | IMU1
17 | PA7 | I/O |  | PA7 | SPI1_MOSI/ADC12_IN7/TIM3_CH2 | TIM1_CH1N | SPI1_MOSI |  | I2C
18 | PB0 | I/O |  | PB0 | ADC12_IN8/TIM3_CH3 | TIM1_CH2N | SPI1_CS1 |  | RDY
19 | PB1 | I/O |  | PB1 | ADC12_IN9/TIM3_CH4 | TIM1_CH3N | SPI1_CS2 |  | INT
20 | PB2 | I/O | FT | PB2/BOOT1 |  |  | BOOT1 |  | SYNC
21 | PB10 | I/O | FT | PB10 | I2C2_SCL/USART3_TX | TIM2_CH3 | UART3_TX(GPS)
22 | PB11 | I/O | FT | PB11 | I2C2_SDA/USART3_RX | TIM2_CH4 | UART3_RX(GPS)
23 | VSS_1 | S |  | VSS_1 |  |  | GND
24 | VDD_1 | S |  | VDD_1 |  |  | VCC |  | IM2
25 | PB12 | I/O | FT | PB12 | SPI2_NSS/I2C2_SMBAI/USART3_CK/TIM1_BKIN |  | KEY_UP |  | SPI
26 | PB13 | I/O | FT | PB13 | SPI2_SCK/USART3_CTS/TIM1_CH1N |  | KEY_DOWN |  | CS1
27 | PB14 | I/O | FT | PB14 | SPI2_MISO/USART3_RTS/TIM1_CH2N |  | KEY_RIGHT |  | CS2
28 | PB15 | I/O | FT | PB15 | SPI2_MOSI/TIM1_CH3N |  | KEY_LEFT
29 | PA8 | I/O | FT | PA8 | USART1_CK/TIM1_CH1/MCO |  | LED_STATUS |  | USB_DETECT
30 | PA9 | I/O | FT | PA9 | USART1_TX/TIM1_CH2 |  | UART1_TX(DEBUG) |  | ADC_BAT
31 | PA10 | I/O | FT | PA10 | USART1_RX/TIM1_CH3 |  | UART1_RX(DEBUG)
32 | PA11 | I/O | FT | PA11 | USART1_CTS/CANRX/USBDM/TIM1_CH4 |  | KEY_FUNC1 |  | ENABLE
33 | PA12 | I/O | FT | PA12 | USART1_RTS/CANTX/USBDP/TIM1_ETR |  | KEY_FUNC2 |  | RPI_5V
34 | PA13 | I/O | FT | JTMS/SWDIO |  | PA13 | IMU_DRDY | Input PU on reset | LCD_5V
35 | VSS_2 | S |  | VSS_2 |  |  | GND |  | EN_PERIPH
36 | VDD_2 | S |  | VDD_2 |  |  | VCC |  | EN_BAT
37 | PA14 | I/O | FT | JTCK/SWCLK |  | PA14 | IMU_FSYNC | Input PD on reset
38 | PA15 | I/O | FT | JTDI |  | TIM2_CH1_ETR/PA15/SPI1_NSS | IMU_INT | Input PU on reset
39 | PB3 | I/O | FT | JTDO |  | TIM2_CH2/PB3/TRACESWO/SPI1_SCK |  | Input floating on reset
40 | PB4 | I/O | FT | JNTRST |  | TIM3_CH1/PB4/SPI1_MISO | ENABLE_PERIPH | Input PU on reset
41 | PB5 | I/O |  | PB5 | I2C1_SMBAI | TIM3_CH2/SPI1_MOSI | ENABLE_BAT
42 | PB6 | I/O | FT | PB6 | I2C1_SCL/TIM4_CH1 | USART1_TX | I2C1_SCL
43 | PB7 | I/O | FT | PB7 | I2C1_SDA/TIM4_CH2 | USART1_RX | I2C1_SDA
44 | BOOT0 | I |  | BOOT0 |  |  | BOOT0
45 | PB8 | I/O | FT | PB8 | TIM4_CH3 | I2C1_SCL/CANRX | ENABLE_5V
46 | PB9 | I/O | FT | PB9 | TIM4_CH4 | I2C1_SDA/CANTX | ENABLE_LCD
47 | VSS_3 | S |  | VSS_3 |  |  | GND
48 | VDD_3 | S |  | VDD_3 |  |  | VCC
FT = 5V tolerant
I = input, O = output, S = supply

## Raspberry PI
Pins | Pin name | SDIO | UART | PCM | WiringPi | I2C | SPI | E-INK | GPIO
Revision 1
1 | 3v3 Power
2 | 5v Power
3 | BCM 2 |  |  |  | GPIO 8 | DAT1 |  |  |  | I2C_DAT
4 | 5v Power
5 | BCM 3 |  |  |  | GPIO 9 | SCL1 |  |  |  | I2C_SCL
6 | GND
7 | BCM 4 |  |  |  | GPIO 7
8 | BCM 14 |  | TXD |  | GPIO 15 |  |  |  |  | UART_TXD
9 | GND
10 | BCM 15 |  | RXD |  | GPIO 16 |  |  |  |  | UART_RXD
11 | BCM 17 |  |  |  | GPIO 0 |  | SPI1 CE1
12 | BCM 18 |  |  | CLK | GPIO 1 |  | SPI1 CE0 |  |  | I2S_SCLK
13 | BCM 27 | DAT3 |  |  | GPIO 2 |  |  |  |  | SDIO_DAT3
14 | GND
15 | BCM 22 | CLK |  |  | GPIO 3 |  |  |  |  | SDIO_CLK
16 | BCM 23 | CMD |  |  | GPIO 4 |  |  |  |  | SDIO_CMD
17 | 3v3 Power
18 | BCM 24 | DAT0 |  |  | GPIO 5 |  |  |  |  | SDIO_DAT0
19 | BCM 10 |  |  |  | GPIO 12 |  | SPI0 MOSI | DIN
20 | GND
21 | BCM 9 |  |  |  | GPIO13 |  | SPI0 MISO
22 | BCM 25 | DAT1 |  |  | GPIO 6 |  |  |  |  | SDIO_DAT1
23 | BCM 11 |  |  |  | GPIO 14 |  | SPI0 SCLK | CLK
24 | BCM 8 |  |  |  | GPIO 10 |  | SPI0 CE0 | CS
25 | GND
26 | BCM 7 |  |  |  | GPIO 11 |  | SPI0 CE1
27 | BCM 0 |  |  |  | GPIO 30 | DAT0
28 | BCM 1 |  |  |  | GPIO 31 | SCL0
29 | BCM 5 |  |  |  | GPIO 21 |  |  | DC
30 | GND
31 | BCM 6 |  |  |  | GPIO 22 |  |  | RST
32 | BCM 12 |  |  |  | GPIO 26
33 | BCM 13 |  |  |  | GPIO 23 |  |  | BUSY
34 | GND
35 | BCM 19 |  |  | FS | GPIO 24 |  | SPI1 MISO |  |  | I2S_LRCK
36 | BCM 16 |  |  |  | GPIO 27 |  | SPI1 CE2 |  | EN_OTG
37 | BCM 26 | DAT2 |  |  | GPIO 25 |  |  |  |  | SDIO_DAT2
38 | BCM 20 |  |  | DIN | GPIO 28 |  | SPI1 MOSI |  |  | I2S_DIN
39 | GND
40 | BCM 21 |  |  | DOUT | GPIO 29 |  | SPI1 SCLK |  |  | I2S_DCOUT

## STM32H745IIT_LQFP176
Pins | Pin name | Type | I/O Level | Main | Alternate | Assigned | Un-assigned
1 | PE2 | I/O | FT_h | SPI4_SCK/QUADSPI_BK1_IO2/FMC_A23 |  | KEY_LEFT | IMU_SPI_SCLK
2 | PE3 | I/O | FT_h | FMC_A19 |  | KEY_RIGHT | IMU_SPI_MOSI
3 | PE4 | I/O | FT_h | SPI4_NSS/FMC_A20 |  | KEY_UP | IMU_SPI_MISO
4 | PE5 | I/O | FT_h | SPI4_MISO/FMC_A21 |  | KEY_DOWN | IMU_SPI_CS1
5 | PE6 | I/O | FT_h | SPI4_MOSI/FMC_A22 |  | KEY_ENTER | IMU_SPI_CS2
6 | VSS | S
7 | VDD | S |  |  |  |  | IMU_I2C_SCL
8 | VBAT | S |  |  |  |  | IMU_ISC_SDA
9 | PC13 | I/O | FT_h |  |  | KEY_POWER | IMU_INT
10 | PC14(OSC32_IN) | I/O | FT_h |  | RTC_TAMP1/RTC_TS/WKUP2 | KEY_ESCAPE | IMU_DRDY
11 | PC15(OSC32_OUT) | I/O | FT_h |  | OSC32_IN | KEY_FUNC1
12 | VSS | S |  |  | OSC32_OUT |  | GPS_UART_RX
13 | VDD | S |  |  |  |  | GPS_UART_TX
14 | VSSSMPS | S
15 | VLXSMPS | S |  |  |  |  | EXT_UART_RX
16 | VDDSMPS | S |  |  |  |  | EXT_UART_TX
17 | VFBSMPS | S
18 | PF0 | I/O | FT_f | I2C2_SDA/FMC_A0 |  | FMC_A0 | EPD_PMIC_INTN
19 | PF1 | I/O | FT_f | I2C2_SCL/FMC_A1 |  | FMC_A1 | EPD_PMIC_PWR_GOOD
20 | PF2 | I/O | FT | I2C2_SMBA/FMC_A2 |  | FMC_A2 | EPD_PMIC_VCOM
21 | PF3 | I/O | FT_ha | FMC_A3 |  | FMC_A3 | EPD_PMIC_SDA
22 | PF4 | I/O | FT_ha | FMC_A4 |  | FMC_A4 | EPD_PMIC_SCL
23 | PF5 | I/O | FT_ha | FMC_A5 |  | FMC_A5 | EPD_PMIC_PWRUP
24 | VSS | S |  |  |  |  | EPD_PMIC_WAKEUP
25 | VDD | S
26 | PF6 | I/O | FT_ha | SPI5_NSS/UART7_RX/QUADAPI_BK1_IO3 |  | QUADSPI_BK1_IO3 | EPD_CL
27 | PF7 | I/O | FT_ha | SPI5_SCK/UART7_TX/QUADSPI_BK1_IO2 |  | QUADSPI_BK1_IO2 | EPD_DE
28 | PF8 | I/O | FT_ha | SPI5_MISO/QUADSPI_BK1_IO0 |  | QUADSPI_BK1_IO0 | EPD_SPH
29 | PF9 | I/O | FT_ha | SPI5_MOSI/QUADSPI_BK1_IO1 |  | QUADSPI_BK1_IO1 | EPD_GMODE
30 | PF10 | I/O | FT_ha | QUADSPI_CLK/DCMI_D11 |  | QUADSPI_CLK | EPD_CKV
31 | PH0-OSC_IN | I/O | FT |  | OSC_IN | OSC_IN | EPD_SPV
32 | PH1-OSC_OUT | I/O | FT |  | OSC_OUT | OSC_OUT | EPD_D0
33 | NRST | I/O | RST |  |  | NRST | EPD_D1
34 | PC0 | I/O | FT_a | OTG_HS_ULPI_STP/FMC_SDNWE |  | FMC_SDNWE | EPD_D2
35 | PC1 | I/O | FT_ha | SPI2_MOSI |  | SPI2_MOSI | EPD_D3
36 | PC2_C | ANA | TT_a | SPI2_MISO/OTG_HS_ULPI_DIR/FMC_SDNE0 |  | SPI2_MISO | EPD_D4
37 | PC3_C | ANA | TT_a | SPI2_MOSI/OTG_HS_ULPI_NXT/FMC_SDCKE0 |  |  | EPD_D5
38 | VSSA | S |  |  |  |  | EPD_D6
39 | VREF+ | S |  |  |  |  | EPD_D7
40 | VDDA | S
41 | PA0 | I/O | FT_a | UART4_TX |  |  | KEY_LEFT
42 | PA1 | I/O | FT_ha | UART4_RX/QUADSPI_BK1_IO3 |  |  | KEY_RIGHT
43 | PA2 | I/O | FT_a | USART2_TX |  | USART2_TX | KEY_UP
44 | VDD | S |  |  |  |  | KEY_DOWN
45 | VSS | S |  |  |  |  | KEY_ENTER
46 | PA3 | IO | FT_ha | USART2_RX/OTG_HS_ULPI_D0 |  | USART2_RX | KEY_ESCAPE
47 | VSS | S |  |  |  |  | KEY_FUNC1
48 | VDD | S |  |  |  |  | KEY_FUNC2
49 | PA4 | I/O | TT_a | SPI1_NSS/SPI3_NSS/SPI6_NSS/ORG_HS_SOF |  | SPI1_NSS | KEY_POWER(WAKEUP)
50 | PA5 | I/O | TT_ha | SPI1_SCK/SPI6/SCK/OTG_HS_ULPI_CK |  | SPI1_SCK
51 | PA6 | I/O | FT_a | SPI1_MISO/SPI6_MISO |  | SPI1_MISO | SDRAM_D[0::15]
52 | PA7 | I/O | TT_a | SPI1_MOSI/SPI6_MOSI/FMC_SDNWE |  | SPI1_MOSI | SDRAM_A[0:12]
53 | PC4 | I/O | TT_a | FMC_SDNE0 |  | SPI2_nCS1 | SDRAM_BA0
54 | PC5 | I/O | TT_a | FMC_SDCKE0 |  | SPI2_nCS2 | SDRAM_BA1
55 | PB0 | I/O | FT_a | OTG_HS_ULPI_D1 |  | PWR_BAT_SENSING | SDRAM_NBL0
56 | PB1 | I/O | TT_u | OTG_HS_ULPI_D2 |  |  | SDRAM_NBL1
57 | PB2 | I/O | FT_ha | SPI3_MOSI/QUADSPI_CLK |  |  | SDRAM_NEW
58 | PF11 | I/O | FT_a | SPI5_MOSI/FMC_SDNRAS |  | FMC_SDNRAS | SDRAM_NCAS
59 | PF12 | I/O | FT_ha | FMC_A6 |  | FMC_A6 | SDRAM_NRAS
60 | PF13 | I/O | FT_ha | FMC_A7 |  | FMC_A7 | SDRAM_NE1
61 | PF14 | I/O | FT_fha | FMC_A8 |  | FMC_A8 | SDRAM_CLK
62 | PF15 | I/O | FT_fh | FMC_A9 |  | FMC_A9 | SDRAM_CKE1
63 | PG0 | I/O | FT_h | FMC_A10 |  | FMC_A10
64 | VSS | S |  |  |  |  | NOR_DQ[0::3]
65 | VDD | S |  |  |  |  | NOR_NCS
66 | PG1 | I/O | TT_h | FMC_A11 |  | FMC_A11 | NOR_CLK
67 | PE7 | I/O | TT_ha | FMC_D4/FMC_DA4 |  | FMC_D4
68 | PE8 | I/O | TT_ha | FMC_D5/FMC_DA5 |  | FMC_D5 | USB_FS_VBUS
69 | PE9 | I/O | TT_ha | FMC_D6/FMC_DA6 |  | FMC_D6 | USB_FS_DP
70 | VSS | S |  |  |  |  | USB_FS_DN
71 | VDD | S |  |  |  |  | USB_FS_ID
72 | PE10 | I/O | FT_ha | FMC_D7/FMC_DA7 |  | FMC_D7
73 | PE11 | I/O | FT_ha | FMC_D8/FMC_DA8 |  | FMC_D8 | USB_FS_PWR_EN
74 | PE12 | I/O | FT_h | FMC_D9/FMC_DA9 |  | FMC_D9 | USB_FS_OVCR
75 | PE13 | I/O | FT_h | FMC_D10/FMC_DA10 |  | FMC_D10 | USB_FS_VBUS
76 | PE14 | I/O | FT_h | FMC_D11/FMC_DA11 |  | FMC_D11 | USB_FS_DP
77 | PE15 | I/O | FT_h | FMC_D12/FMC_DA12 |  | FMC_D12 | USB_FS_DN
78 | PB10 | I/O | FT_f | SPI2_SCK/USART3_TX/QUADSPI_BK1_NCS |  | I2C2_SCL
79 | PB11 | I/O | FT_f | USART2_RX/OTG_HS_ULPI_D4 |  | I2C2_SDA | PWR_5V_EN
80 | VCAP | S |  |  |  |  | PWR_PERIH_EN
81 | VSS | S |  |  |  |  | PWR_BAT+_EN
82 | VDDLDO | S |  |  |  |  | PWR_BAT_SENSING
83 | VSS | S
84 | VDD | S |  |  |  |  | VARIO_UART_RX
85 | PB12 | I/O | FT_u | SPI2_NSS/OTG_HS_ID/UART5_RX |  | USB_OTG_HS_PWR_EN | VARIO_UART_TX
86 | PB13 | I/O | FT_u | SPI2_SCK/UART5_TX |  | USB_OTG_HS_VBUS
87 | PB14 | I/O | FT_u | SPI2_MOSI/OTG_HS_DM |  | USB_OTG_HS_DM | EINK_MISO
88 | PB15 | I/O | FT_u | USART1_RX/SPI2_MOSI/OTG_HS_DP |  | USB_OTG_HS_DP | EINK_MOSI
89 | PD8 | I/O | FT_h | USART3_TX/FMC_D13/FMC_DA13 |  | FMC_D13 | EINK_SCLK
90 | PD9 | I/O | FT_h | USART3_RX/FMC_D14/FMC_DA14 |  | FMC_D14 | EINK_CS
91 | PD10 | I/O | FT_h | FMC_D15/FMC_DA15 |  | FMC_D15
92 | VDD | S |  |  |  |  | LED_???
93 | VSS | S
94 | PD11 | I/O | FT_h | QUADSPI_BK1_IO0/FMC_A16 |  | EPD_SPV
95 | PD12 | I/O | FT_fh | QUADSPI_BK1_IO1/FMC_A17 |  | EPD_CKV
96 | PD13 | I/O | FT_fh | QUADSPI_BK1_IO3/FMC_A18 |  | EPD_SPH
97 | PD14 | I/O | FT_h | FMC_D0/FMC_DA0 |  | FMC_D0
98 | PD15 | I/O | FT_h | FMC_D1/FMC_DA1 |  | FMC_D1
99 | VDD | S
100 | VSS | S
101 | PJ8 | I/O | FT | UART8_TX |  | EPD_D0
102 | PJ9 | I/O | FT | UART8_RX |  | EPD_D1
103 | PJ10 | I/O | FT | SPI5_MOSI |  | EPD_D2
104 | JP11 | I/O | FT | SPI5_MISO |  | EPD_D3
105 | VDD | S
106 | VSS | S
107 | PK0 | I/O | FT | SPI5_SCK |  | EPD_D4
108 | PK1 | I/O | FT | SPI5_NSS |  | EPD_D5
109 | PK2 | I/O | FT |  |  | EPD_D6
110 | PG2 | I/O | FT_h | FMC_A12 |  | EPD_D7
111 | PG3 | I/O | FT_h | FMC_A13 |  | EPD_GMODE
112 | VSS | S
113 | VDD | S
114 | PG4 | I/O | FT_h | FMC_A14/FMC_BA0 |  | FMC_BA0
115 | PG5 | I/O | FT_h | FMC_A15/FMC_BA1 |  | FMC_BA1
116 | PG6 | I/O | FT_h | FMC_NE3 |  | QUADSPI_BK1_NCS
117 | PG7 | I/O | FT_h | FMC_INT |  | EPD_CL
118 | PG8 | I/O | FT_h | FMC_SDCLK |  | FMC_SDCLK
119 | VSS | S
120 | VDD50USB | S
121 | VDD33USB | S
122 | PC6 | I/O | FT_h | FMC_NWAIT |  | USART6_TX
123 | PC7 | I/O | FT_h | FMC_NE1 |  | USART6_RX
124 | PC8 | I/O | FT_h | FMC_NE2/FMC_NCE |  | EPD_OE
125 | PC9 | I/O | FT_fh | QUADSPI_BK1_IO0 |  | PED_LE
126 | VDD | S
127 | PA8 | I/O | FT_fha | OTG_FS_SOF/UART7_RX |  | USB_OTG_HS_OVCR
128 | PA9 | I/O | FT_u | SPI2_SCK/USART1_TX | OTG_FS_VBUS | USB_OTG_FS_VBUS
129 | PA10 | I/O | FT_u | USART1_RX/OTG_FS_ID |  | USB_OTG_FS_ID
130 | PA11 | I/O | FT_u | SPI2_NSS/UART4_RX/OTG_FS_DM |  | USB_OTG_FS_DM
131 | PA12 | I/O | FT_u | SPI2_SCK/UART4_TX/OTG_FS_DP |  | USB_OTG_FS_DP
132 | PA13(JTMS/SWDIO) | I/O | FT | JTMS-SWDIO |  | DEBUG_JMS/SWDIO
133 | VCAP | S
134 | VSS | S
135 | VDDLDO | S
136 | VDD | S
137 | VSS | S
138 | PA14(JTCK/SWCLK) | IO | FT | JTCK-SWCLK |  | DEBUG_JTCK/SWCLK
139 | PA15(JTDI) | IO | FT | JTDI/SPI1_NSS/SPI3_NSS/SPI6_NSS/UARET7_TX |  | DEBUG_JTDI
140 | PC10 | IO | FT_ha | SPI3_SCK/USART3_TX/UART4_TX/QUADSPI_BK1_IO1 |  | USART3_TX
141 | PC11 | IO | FT_h | SPI3_MISO/USART3_RX/UART4_RX/QUADSPI_BK2_NCS |  | USART3_RX
142 | PC12 | IO | FT_h | SPI3_MOSI/UART5_TX |  | PMIC_nINT
143 | PD0 | IO | FT_h | UART4_RX/FMC_D2/FMC_DA2 |  | FMC_D2
144 | PD1 | IO | FT_h | FMC_D3/FMC_DA3 |  | FMC_D3
145 | PD2 | IO | FT_h | UART5_RX |  | PMIC_PWR_GOOD
146 | PD3 | IO | FT_h | SPI2_SCK/FMC_CLK |  | SPI2_SCK
147 | PD4 | IO | FT_h | FMC_NOE |  | PMIC_VCOM
148 | PD5 | IO | FT_h | FMC_NWE |  | PMIC_WAKEUP
149 | PD6 | IO | FT_h | FMC_NWAIT |  | PMIC_PWRUP
150 | PD7 | IO | FT_h | FMC_NE1 |  | PWR_xxx_EN
151 | VSS | S
152 | VDD | S
153 | PG9 | IO | FT_h | USART6_RX/QUADSPI_BK2_IO2/FMC_NE2/FMC_NCE |  | PWR_5V_EN
154 | PG10 | IO | FT_h | SPI1_NSS/FMC_NE3 |  | PWR_PERIPH_nEN
155 | PG11 | IO | FT_h | SPI1_SCK |  | PWR_BAT+_EN
156 | PG12 | IO | FT_h | SPI6_MISO/FMC_NE4 |  | IMU_FSYNC
157 | PG13 | IO | FT_h | SPI6_SCK/FMC_A24 |  | IMU_nINT
158 | PG14 | IO | FT_h | SPI6_MOSI/USART6_TX/FMC_A25 |  | IMU_DRDY
159 | VSS | S
160 | VDD | S
161 | PG15 | IO | FT_h | FMC_SDNCAS |  | FMC_SDNCAS
162 | PB3(JTDO/TRACESWO) | IO | FT | JTDO/TRACESWO/SPIC1_3_6_SCK/UART7_RX |  | DEBUG_JTDO/TRACESWO
163 | PB4(NJTRST) | IO | FT | NJTRST/SPI1_3_6_MISO/SPI2_NSS/UART7_TX |  | DEBUG_NJTRST
164 | PB5 | IO | FT | SPI1_3_6_MOSI/FMC_SDCKE1/UART5_RX |  | FMC_SDCKE1
165 | PB6 | IO | FT_f | I2C1_SCL/USART1_TX/QUADSPI_BK1_NCS/FMC_SDNE1/UART5_TX |  | FMC_SDNE1
166 | PB7 | IO | FT_fa | I2C1_SDA/I2C4_SDA/USART1_RX/FMC_NL |  | I2C1_SDA
167 | BOOT0 | I | B
168 | PB8 | IO | FT_fh | I2C1_SCL/I2C4_SCL/UART4_RX |  | I2C1_SCL
169 | PB9 | IO | FT_fh | I2C1_SDA/SPI2_NSS/I2C4_SDA/UART4_TX |  | KEY_FUNC2
170 | PE0 | IO | FT_h | UART8_RX/FMC_NBL0 |  | FMC_NBL0
171 | PE1 | IO | FT_h | UART8_TX/FMC_NBL1 |  | FMC_NBL1
172 | VCAP | S
173 | VSS | S
174 | PDR_ON | I | FT
175 | VDDLDO | S
176 | VDD | S